## Лист1
Отчет
работ по текущему ремонту и техническому обслуживанию общего
имущества МКД, выполненных за 2017 года на жилом доме № 5б
по Пролетарскому проспекту
№№ | Наименование работ по МКД | Ед.изм. | Объем | Стоимость работ,
п/п |  |  |  | руб. без НДС
Техническое обслуживание
1 | Смена ламп накаливания | 100шт | 0.25 | 909.18
2 | Смена ламп люминесцентных | 100шт | 0.02
3 | Смена ламп энергосберегающих | 100шт | 0.41 | 6254.93
4 | Смена светильников со светодиодными лампами | 100шт | 0.01 | 618.7
5 | Осмотр линий электрических сетей,арматуры и электрооборудования на л/клетках | 100 лестничных клеток | 0.09 | 4236.73
6 | Гидравлическое испытание трубопроводов систем отопления диам.до 50мм | 100м трубопровода | 19.91 | 84031.03
7 | Гидравлическое испытание трубопроводов систем отопления диам.до 100мм | 100м трубопровода | 1.28 | 5454.49
8 | Установка хомутов диаметром трубопроводов до 100мм | 100шт | 0.01 | 631.78
9 | Осмотр системы центрального отопления | 1000м2 осматриваемых помещений | 0.978 | 19559.47
10 | Осмотр водопровода, канализации | 100квартир | 1.3 | 89041.47
11 | Очистка канализационной сети внутренней | 100 м трубопровода | 0.43 | 6506.03
217243.81
Текущий ремонт
1 | Смена кранов на шаровые краны диам. 15,25,32мм | 100шт | 0.06 | 4521.8
2 | Смена смесителей без душевой сетки | 100шт | 0.01 | 1567.76
3 | Установка манометров | 1 компл. | 1 | 754.48
4 | Прокладка трубопроводов из напорных полипропиленовых труб диам. 25мм | 100м трубопровода | 0.045 | 3524.03
5 | Прокладка трубопроводов из напорных полипропиленовых труб диам. 20мм | 100м трубопровода | 0.01 | 774.73
6 | Установка фильтров диам. 50мм | 10фильтров | 0.1 | 679.84
7 | Врезка в действующие внутренние сети трубопроводов ГВС диам.32мм | 1 врезка | 3 | 9948.84
8 | Ремонт штукатурки откосов внутри здания по камню и бетону | 100м2 отремонтированной поверхности | 0.03 | 5507.99
9 | Заделка отверстий,гнезд и борозд в перекрытиях железобетонных площадью до 0,1м2 | 1м3 заделки | 1 | 32092.75
10 | Устройство стяжек цементных толщиной 20мм | 100м2 стяжки | 0.48 | 14345.35
11 | Покрытие поверхностей грунтовкой глубокого проникновения за 1 раз стен | 100м2 покрытия | 1.832 | 9727.42
12 | Покрытие поверхностей грунтовкой глубокого проникновения за 1 раз потолков | 100м2 покрытия | 0.943 | 5846.45
13 | Улучшенная масляная окраска ранее окрашенных стен за 2 раза с расчисткой старой краски до 35% | 100м2 окрашиваемой поверхности | 0.125 | 3100.6
14 | Улучшенная масляная окраска ранее окрашенных дверей за 2 раза с расчисткой старой краски до 35% | 100м2 окрашиваемой поверхности | 0.076 | 2356.57
15 | Окраска масляными составами ранее окрашенных поверхностей труб стальных за 2 раза | 100м2 окрашиваемой поверхности | 0.05 | 1688.55
16 | Разборка покрытий полов из керамических плиток | 100м2 покрытия | 0.45 | 13802.53
17 | Устройство покрытий на растворе из сухой смеси | 100м2 покрытия | 0.45 | 48857.43
18 | Смена существующих рулонных кровель на покрытия из наплавляемых материалов в один слой | 100м2 покрытия | 0.06 | 2681.29
19 | Устройство обмазочной гидроизоляции Sika-107 | 100м 2 изолируемой поверхности | 0.02 | 428.39
20 | Смена светильников со светодиодными лампами | 100шт | 0.33 | 61339.07
21 | Изготовление и установка платсиковой тамбурной двери | шт | 1 | 33118
22 | Выполнение работ по устройству асфальтобетонного пандуса | м2 | 60 | 45000
23 | Услуги трактора, экскаватора-погрузчика,погрузка и вывоз снега со складированием | м3 | 30 | 26328.3
327992.17
| Итого: |  |  | 545235.98
| Директор | Табатадзе А.А.
Исп.Захарова О.Е.